## 没
req [MHz] | A power [dBm] | B/A [dB] | 減衰率 [dBm^-1]
1 | -9.19 | -31.3 | -3.4778
2 | -6.39 | -42 | -4.6667
5 | -3.37 | -39.5 | -4.3889
10 | -10.7 | -34.5 | -3.8333
20 | -10.11 | -40.5 | -4.5
50 | -9.08 | -32.6 | -3.6222
100 | -8.01 | -39.8 | -4.4222
200 | -6.47 | -39 | -4.3333
500 | -5.5 | -33.7 | -3.7444
1000 | -8.53 | -25.3 | -2.8111
10m同軸ケーブルの不良により没

## power cable1
req [MHz] | A power [dBm] | B/A [dB] | 減衰率 [dBm^-1]
1 | -7.03 | 0.05 | 0.0055556
2 | -7.03 | 0.21 | 0.023333
5 | -6.39 | -0.44 | -0.048889
10 | -6.4 | -0.6 | -0.066667
20 | -6.48 | -0.76 | -0.084444
50 | -6.47 | -1.39 | -0.15444
100 | -6.63 | -1.88 | -0.20889
200 | -6.67 | -2.52 | -0.28
500 | -6.99 | -4.08 | -0.45333
1000 | -7.46 | -5.63 | -0.62556

## power_cable2
req [MHz] | A power [dBm] | B/A [dB] | wave length [m] | phase delay [rad]
1 | -5.43 | -5.44 | 200 | 0.28274 | c | 200000000 | m/s
2 | -5.65 | -6.11 | 100 | 0.56549
3 | -6.03 | -6.96 | 66.6667 | 0.84823
4 | -6.4 | -8.05 | 50 | 1.131
5 | -6.66 | -9.4 | 40 | 1.4137
6 | -6.88 | -11.01 | 33.3333 | 1.6965
7 | -7.03 | -13 | 28.5714 | 1.9792
8 | -7.08 | -15.58 | 25 | 2.2619
9 | -7.08 | -19.28 | 22.2222 | 2.5447
10 | -7 | -25.99 | 20 | 2.8274
11 | -6.86 | -36.62 | 18.1818 | 3.1102
12 | -6.64 | -22.49 | 16.6667 | 3.3929
13 | -6.33 | -17.03 | 15.3846 | 3.6757
14 | -5.98 | -13.59 | 14.2857 | 3.9584
15 | -5.59 | -11.11 | 13.3333 | 4.2412
16 | -5.21 | -9.27 | 12.5 | 4.5239
17 | -4.98 | -7.93 | 11.7647 | 4.8066
18 | -5 | -7.04 | 11.1111 | 5.0894
19 | -5.27 | -6.53 | 10.5263 | 5.3721
20 | -5.66 | -6.36 | 10 | 5.6549
21 | -6.07 | -6.47 | 9.5238 | 5.9376
22 | -6.43 | -6.79 | 9.0909 | 6.2204
23 | -6.7 | -7.26 | 8.6957 | 6.5031
24 | -6.9 | -7.87 | 8.3333 | 6.7858
25 | -7.01 | -8.61 | 8 | 7.0686
26 | -7.04 | -9.49 | 7.6923 | 7.3513
27 | -7.02 | -10.54 | 7.4074 | 7.6341
28 | -6.93 | -11.83 | 7.1429 | 7.9168
29 | -6.78 | -13.49 | 6.8966 | 8.1996
30 | -6.56 | -15.77 | 6.6667 | 8.4823
31 | -6.29 | -19.26 | 6.4516 | 8.765
32 | -5.96 | -25.79 | 6.25 | 9.0478
33 | -5.62 | -29.95 | 6.0606 | 9.3305
34 | -5.32 | -20.47 | 5.8824 | 9.6133
35 | -5.16 | -15.7 | 5.7143 | 9.896
36 | -5.21 | -12.76 | 5.5556 | 10.1788
37 | -5.46 | -10.85 | 5.4054 | 10.4615
38 | -5.81 | -9.58 | 5.2632 | 10.7442
39 | -6.18 | -8.76 | 5.1282 | 11.027
40 | -6.49 | -8.27 | 5 | 11.3097

## power_cable2 (2)
req [MHz] | A power [dBm] | B/A [dB] | wave length [m] | phase delay [rad] | note: 16-18[MHz]を0.1[MHz]ごとに測定
1 | -5.43 | -5.44 | 200 | 0.28274 |  | c | 200000000 | m/s
2 | -5.65 | -6.11 | 100 | 0.56549
3 | -6.03 | -6.96 | 66.6667 | 0.84823
4 | -6.4 | -8.05 | 50 | 1.131
5 | -6.66 | -9.4 | 40 | 1.4137
6 | -6.88 | -11.01 | 33.3333 | 1.6965
7 | -7.03 | -13 | 28.5714 | 1.9792
8 | -7.08 | -15.58 | 25 | 2.2619
9 | -7.08 | -19.28 | 22.2222 | 2.5447
10 | -7 | -25.99 | 20 | 2.8274
11 | -6.86 | -36.62 | 18.1818 | 3.1102
12 | -6.64 | -22.49 | 16.6667 | 3.3929
13 | -6.33 | -17.03 | 15.3846 | 3.6757
14 | -5.98 | -13.59 | 14.2857 | 3.9584
15 | -5.59 | -11.11 | 13.3333 | 4.2412
16 | -5.3 | -9.28 | 12.5 | 4.5239
16.1 | -5.25 | -9.1 | 12.4224 | 4.5522
16.2 | -5.21 | -8.97 | 12.3457 | 4.5804
16.3 | -5.18 | -8.82 | 12.2699 | 4.6087
16.4 | -5.14 | -8.68 | 12.1951 | 4.637
16.5 | -5.12 | -8.55 | 12.1212 | 4.6653
16.6 | -5.09 | -8.42 | 12.0482 | 4.6935
16.7 | -5.07 | -8.29 | 11.976 | 4.7218
16.8 | -5.05 | -8.16 | 11.9048 | 4.7501
16.9 | -5.04 | -8.04 | 11.8343 | 4.7784
17 | -5.02 | -7.93 | 11.7647 | 4.8066
17.1 | -5.01 | -7.83 | 11.6959 | 4.8349
17.2 | -5 | -7.72 | 11.6279 | 4.8632
17.3 | -4.99 | -7.62 | 11.5607 | 4.8915
17.4 | -4.99 | -7.53 | 11.4943 | 4.9197 | note: 波長が光路長に対応 (∵位相差が2pi)
17.5 | -4.99 | -7.43 | 11.4286 | 4.948
17.6 | -5 | -7.35 | 11.3636 | 4.9763
17.7 | -5 | -7.27 | 11.2994 | 5.0046
17.8 | -5.01 | -7.1 | 11.236 | 5.0328
17.9 | -5.02 | -7.11 | 11.1732 | 5.0611
18 | -5.03 | -7.04 | 11.1111 | 5.0894
19 | -5.27 | -6.53 | 10.5263 | 5.3721
20 | -5.66 | -6.36 | 10 | 5.6549
21 | -6.07 | -6.47 | 9.5238 | 5.9376
22 | -6.43 | -6.79 | 9.0909 | 6.2204
23 | -6.7 | -7.26 | 8.6957 | 6.5031
24 | -6.9 | -7.87 | 8.3333 | 6.7858
25 | -7.01 | -8.61 | 8 | 7.0686
26 | -7.04 | -9.49 | 7.6923 | 7.3513
27 | -7.02 | -10.54 | 7.4074 | 7.6341
28 | -6.93 | -11.83 | 7.1429 | 7.9168
29 | -6.78 | -13.49 | 6.8966 | 8.1996
30 | -6.56 | -15.77 | 6.6667 | 8.4823
31 | -6.29 | -19.26 | 6.4516 | 8.765
32 | -5.96 | -25.79 | 6.25 | 9.0478
33 | -5.62 | -29.95 | 6.0606 | 9.3305
34 | -5.32 | -20.47 | 5.8824 | 9.6133
35 | -5.16 | -15.7 | 5.7143 | 9.896
36 | -5.21 | -12.76 | 5.5556 | 10.1788
37 | -5.46 | -10.85 | 5.4054 | 10.4615
38 | -5.81 | -9.58 | 5.2632 | 10.7442
39 | -6.18 | -8.76 | 5.1282 | 11.027
40 | -6.49 | -8.27 | 5 | 11.3097

## exp2_2
IN terminal | Ch.1 PP | Ch.2 PP | Ch.2/Ch.1 | reflection | delay [ns] | delay calibrated [ns] | phase diff [rad]
open | 931 | 90.6 | 0.097315 | 0.87961 | 50.4 | 0.4 | 0.025133 | freq | 10000000 | Hz
short | 931 | 54.3 | 0.058324 | 0.52718 | 48.8 | -1.2 | -0.075398 | T | 100 | ns
50 ohm | 625 | 0.875 | 0.0014 | 0.012654 | 0 | -50 | -3.1416 | IN-FWD decay | 0.11063 | -
75 ohm | 941 | 17.9 | 0.019022 | 0.17194 | 50 | 0 | 0 | IN-FWD delay | 50 | ns

## exp2_2_retry
IN terminal | Ch.1 PP [mV] | Ch.2 PP [mV] | Ch.2/Ch.1 | reflection | delay [ns] | delay calibrated [ns] | phase diff [rad]
open | 995 | 87.9 | 0.088342 | 0.79851 | 49.6 | -0.4 | 0.025133 | freq | 10000000 | Hz
short | 979 | 82 | 0.083759 | 0.75708 | 1.2 | -48.8 | 3.0662 | T | 100 | ns
50 ohm | 991 | 1.37 | 0.0013824 | 0.012496 | 0 | -50 | 3.1416 | IN-FWD decay | 0.11063 | -
75 ohm | 979 | 17.5 | 0.017875 | 0.16157 | 50 | 0 | 0 | IN-FWD delay | 50 | ns

## exp2_3_IN_FWD
freq [MHz] | freq [MHz] | ch1 | ch2 | decay | delay [ns]
10 | 10000000 | 979 | 100 | 0.10215 | 50
20 | 20000000 | 979 | 100 | 0.10215 | 25.4
50 | 50000000 | 904 | 94.1 | 0.10409 | 10.5
70 | 70000000 | 845 | 86.2 | 0.10201 | 7.6
100 | 100000000 | 754 | 78.7 | 0.10438 | 5.48

## exp2_3_coil
coil
freq [Hz] | Ch.1 PP | Ch.2 PP | Ch.2/Ch.1 | reflection | delay [ns] | T [ns] | delay calibrated [ns] | phase diff [rad] | phase diff (ideal) [rad] | freq | 10000000 | Hz
10000000 | 893 | 93 | 0.10414 | 0.94133 | -7.6 | 100 | 42.4 | 2.6641 | 2.6021 | T | 100 | ns
20000000 | 187 | 1.25 | 0.0066845 | 0.06042 | -7.4 | 50 | 17.6 | 2.2117 | 2.1314 | IN-FWD decay | 0.11063 | -
50000000 | 418 | 8.12 | 0.019426 | 0.17559 | -6.5 | 20 | 3.5 | 1.0996 | 1.2526 | IN-FWD delay | 50 | ns
100000000 | 756 | 65 | 0.085979 | 0.77715 | -4.8 | 10 | 0.2 | 0.12566 | 0.69415 | L | 2.2e-07 | H
[10 empty] | C | 1e-10 | F
[10 empty] | Z_0 | 50 | ohm

## exp2_3_coil_retry
coil
freq [Hz] | Ch.1 PP | Ch.2 PP | Ch.2/Ch.1 | reflection | delay [ns] | T[ns] | delay calibrated [ns] | phase diff [rad] | phase diff (ideal) [rad] | freq | 10000000 | Hz
10000000 | 924 | 84.5 | 0.09145 | 0.8953 | 8 | 100 | -42 | 2.6389 | 2.6021 | T | 100 | ns
20000000 | 237 | 14.3 | 0.060338 | 0.5907 | 7.8 | 50 | -17.6 | 2.2117 | 2.1314 | IN-FWD decay | 0.11063 | -
50000000 | 368 | 17.5 | 0.047554 | 0.45685 | 6.2 | 20 | -4.3 | 1.3509 | 1.2526 | IN-FWD delay | 50 | ns
100000000 | 668 | 58.1 | 0.086976 | 0.85261 | 4.92 | 10 | -0.56 | 0.35186 | 0.69415 | L | 2.2e-07 | H
[10 empty] | C | 1e-10 | F
[10 empty] | Z_0 | 50 | ohm

## exp2_3_coil_retry2
coil
freq [Hz] | Ch.1 PP [mV] | Ch.2 PP | Ch.2/Ch.1 | reflection | delay [ns] | T[ns] | delay calibrated [ns] | phase diff [rad] | phase diff2 [rad] | phase diff (ideal) [rad] | freq | 10000000 | Hz
10000000 | 937 | 95 | 0.10139 | 0.91642 | 7.2 | 100 | -42.8 | 2.6892 | 2.6892 | 2.6021 | T | 100 | ns
20000000 | 945 | 94.5 | 0.1 | 0.90388 | 8 | 50 | -17 | 2.1363 | 2.1865 | 2.1314 | IN-FWD decay | 0.11063 | -
50000000 | 920 | 82.5 | 0.089674 | 0.81055 | 6.56 | 20 | -3.44 | 1.0807 | 1.2378 | 1.2526 | IN-FWD delay | 50 | ns
70000000 | 854 | 73.7 | 0.0863 | 0.78005 | 5.8 | 14.2857 | -1.3429 | 0.59062 | 0.79168 | 0.95389 | L | 2.2e-07 | H
100000000 | 766 | 65.8 | 0.085901 | 0.77644 | 4.92 | 10 | -0.08 | 0.050265 | 0.35186 | 0.69415 | C | 1e-10 | F
[11 empty] | Z_0 | 50 | ohm

## exp2_3_condenser
condenser
freq [Hz] | Ch.1 PP | Ch.2 PP | Ch.2/Ch.1 | reflection | delay [ns] | T [ns] | delay calibrated [ns] | phase diff [rad] | phase diff (ideal) [rad] | freq | 10000000 | Hz
10000000 | 543 | 61.8 | 0.11381 | 1.0287 | 40 | 100 | -10 | 0.62832 | -0.60879 | T | 100 | ns
20000000 | 856 | 34.3 | 0.04007 | 0.36219 | 15 | 50 | -10 | 1.2566 | -1.122 | IN-FWD decay | 0.11063 | -
50000000 | 756 | 75 | 0.099206 | 0.89671 | 2 | 20 | -8 | 2.5133 | -2.0078 | IN-FWD delay | 50 | ns
100000000 | 87.5 | 13.7 | 0.15657 | 1.4152 | 1 | 10 | -4 | 2.5133 | -2.5253 | L | 2.2e-07 | H
[10 empty] | C | 1e-10 | F
[10 empty] | Z_0 | 50 | ohm

## exp2_3_condenser_retry
condenser
freq [Hz] | Ch.1 PP | Ch.2 PP | Ch.2/Ch.1 | reflection | delay [ns] | T [ns] | delay calibrated [ns] | phase diff [rad] | phase diff (ideal) [rad] | freq | 10000000 | Hz
10000000 | 849 | 91 | 0.10718 | 1.0493 | -40 | 100 | 10 | -0.62832 | -0.60879 | T | 100 | ns
20000000 | 625 | 56.8 | 0.09088 | 0.88972 | -15.2 | 50 | 9.8 | -1.2315 | -1.122 | IN-FWD decay | 0.11063 | -
50000000 | 100 | 7.5 | 0.075 | 0.72051 | -2.2 | 20 | 7.8 | -2.4504 | -2.0078 | IN-FWD delay | 50 | ns
100000000 | 25 | 1.25 | 0.05 | 0.49014 | 0.56 | 10 | 5.56 | -3.4935 | -2.5253 | L | 2.2e-07 | H
[10 empty] | C | 1e-10 | F
[10 empty] | Z_0 | 50 | ohm

## exp2_3_condenser_retry2
condenser
freq [Hz] | Ch.1 PP [mv] | Ch.2 PP [mV] | Ch.2/Ch.1 | reflection | delay [ns] | T [ns] | delay calibrated [ns] | phase diff [rad] | phase diff [rad] | phase diff (ideal) [rad] | freq | 10000000 | Hz
10000000 | 941 | 94.1 | 0.1 | 0.90388 | -40.4 | 100 | 9.6 | -0.60319 | -0.60319 | -0.60879 | T | 100 | ns
20000000 | 941 | 94.1 | 0.1 | 0.90388 | -14.4 | 50 | 10.6 | -1.332 | -1.2818 | -1.122 | IN-FWD decay | 0.11063 | -
50000000 | 912 | 89.1 | 0.097697 | 0.88307 | -2 | 20 | 8 | -2.5133 | -2.3562 | -2.0078 | IN-FWD delay | 50 | ns
70000000 | 850 | 83.3 | 0.098 | 0.88581 | -0.24 | 14.2857 | 6.9029 | -3.036 | -2.835 | -2.288 | L | 2.2e-07 | H
100000000 | 762 | 72.9 | 0.095669 | 0.86474 | 0.64 | 10 | 5.64 | -3.5437 | -3.2421 | -2.5253 | C | 1e-10 | F
[11 empty] | Z_0 | 50 | ohm

## exp3_1
freq [Hz] | freq [MHz] | A power [dBm] | A-B ratio [dB] | DUT transpalent [dB] | omega [rad/s] | impedance | transpalent_ideal | transparent_ideal [dB]
10000000 | 10 | 3.72 | -6.39 | -0.39 | 62831853.0718 | 5291.3418 | 0.99064 | -0.040846 | attenuator | impedance | 50 | ohm
20000000 | 20 | 3.75 | -6.43 | -0.43 | 125663706.1436 | 2624.9364 | 0.99057 | -0.082333 |  | decay | 6 | dB
30000000 | 30 | 3.74 | -6.47 | -0.47 | 188495559.2154 | 1726.9192 | 0.98573 | -0.12484 | DUT (RL) | L | 2.2e-07 | H
40000000 | 40 | 3.75 | -6.52 | -0.52 | 251327412.2872 | 1270.9992 | 0.98071 | -0.16919 |  | C | 3e-12 | F
50000000 | 50 | 3.79 | -6.57 | -0.57 | 314159265.359 | 991.9179 | 0.97542 | -0.2162 |  | f | 195906192.4191 | Hz
60000000 | 60 | 3.82 | -6.63 | -0.63 | 376991118.4308 | 801.2561 | 0.96974 | -0.26687 |  |  | 195.9062 | MHz
70000000 | 70 | 3.84 | -6.69 | -0.69 | 439822971.5026 | 661.1196 | 0.96356 | -0.3224
80000000 | 80 | 3.87 | -6.74 | -0.74 | 502654824.5744 | 552.5615 | 0.95671 | -0.38435
90000000 | 90 | 3.88 | -6.79 | -0.79 | 565486677.6462 | 465.0557 | 0.94899 | -0.45481
100000000 | 100 | 3.87 | -6.84 | -0.84 | 628318530.718 | 392.2864 | 0.94009 | -0.53662
110000000 | 110 | 3.86 | -6.89 | -0.89 | 691150383.7898 | 330.2346 | 0.92962 | -0.63385
120000000 | 120 | 3.85 | -6.95 | -0.95 | 753982236.8616 | 276.221 | 0.917 | -0.75257
130000000 | 130 | 3.82 | -7.01 | -1.01 | 816814089.9333 | 228.3905 | 0.90134 | -0.90225
140000000 | 140 | 3.79 | -7.12 | -1.12 | 879645943.0051 | 185.4182 | 0.88119 | -1.0986
150000000 | 150 | 3.75 | -7.35 | -1.35 | 942477796.0769 | 146.3325 | 0.85408 | -1.37
160000000 | 160 | 3.73 | -7.82 | -1.82 | 1005309649.1487 | 110.4047 | 0.81537 | -1.7729
170000000 | 170 | 3.78 | -8.77 | -2.77 | 1068141502.2205 | 77.0774 | 0.75509 | -2.4401
180000000 | 180 | 3.89 | -10.22 | -4.22 | 1130973355.2923 | 45.9172 | 0.64748 | -3.7755
190000000 | 190 | 4 | -11.28 | -5.28 | 1193805208.3641 | 16.5821 | 0.39878 | -7.9854
200000000 | 200 | 4.05 | -11.29 | -5.29 | 1256637061.4359 | 11.2019 | 0.30943 | -10.1888
210000000 | 210 | 4.04 | -10.82 | -4.82 | 1319468914.5077 | 37.6563 | 0.601 | -4.4225
220000000 | 220 | 4.01 | -10.35 | -4.35 | 1382300767.5795 | 62.9623 | 0.71579 | -2.9043
230000000 | 230 | 3.96 | -9.95 | -3.95 | 1445132620.6513 | 87.2698 | 0.77732 | -2.188
240000000 | 240 | 3.9 | -9.63 | -3.63 | 1507964473.7231 | 110.7037 | 0.81578 | -1.7686
250000000 | 250 | 3.83 | -9.39 | -3.39 | 1570796326.7949 | 133.3686 | 0.84214 | -1.4923
260000000 | 260 | 3.76 | -9.2 | -3.2 | 1633628179.8667 | 155.3534 | 0.86138 | -1.2961
270000000 | 270 | 3.68 | -9.03 | -3.03 | 1696460032.9385 | 176.7336 | 0.87607 | -1.1492
280000000 | 280 | 3.61 | -8.88 | -2.88 | 1759291886.0103 | 197.574 | 0.88768 | -1.0349
290000000 | 290 | 3.54 | -8.73 | -2.73 | 1822123739.0821 | 217.9305 | 0.89709 | -0.94328
300000000 | 300 | 3.46 | -8.59 | -2.59 | 1884955592.1539 | 237.8514 | 0.90489 | -0.86809
310000000 | 310 | 3.41 | -8.45 | -2.45 | 1947787445.2257 | 257.3789 | 0.91147 | -0.80519
320000000 | 320 | 3.31 | -8.33 | -2.33 | 2010619298.2975 | 276.5498 | 0.91709 | -0.75171
330000000 | 330 | 3.25 | -8.22 | -2.22 | 2073451151.3693 | 295.3967 | 0.92197 | -0.70565
340000000 | 340 | 3.21 | -8.13 | -2.13 | 2136283004.4411 | 313.948 | 0.92624 | -0.66551
350000000 | 350 | 3.17 | -8.04 | -2.04 | 2199114857.5129 | 332.2291 | 0.93002 | -0.63018
360000000 | 360 | 3.13 | -7.95 | -1.95 | 2261946710.5847 | 350.2626 | 0.93338 | -0.59883
370000000 | 370 | 3.07 | -7.86 | -1.86 | 2324778563.6564 | 368.0685 | 0.9364 | -0.57079
380000000 | 380 | 3.05 | -7.79 | -1.79 | 2387610416.7282 | 385.6647 | 0.93912 | -0.54555
390000000 | 390 | 3.02 | -7.74 | -1.74 | 2450442269.8 | 403.0674 | 0.9416 | -0.52269
400000000 | 400 | 3.05 | -7.69 | -1.69 | 2513274122.8718 | 420.2912 | 0.94386 | -0.50188

## exp3_2
freq [Hz] | freq [MHz] | A power [dBm] | A-B ratio [dB] | DUT transpalent | wave number [m^-1] | complex impedance [ohm] | impedance | transpalent_ideal[dB]
10000000 | 10 | 3.68 | -6.45 | -0.45 | 0.37944 | 98.4007713810905-9.9586362834312i | 98.9034 | -3.5539 | attenuator | impedance | 50 | ohm
20000000 | 20 | 3.69 | -6.48 | -0.48 | 0.75888 | 94.578051092209-18.9669686088521i | 96.4612 | -3.6274 |  | decay | 6 | dB
50000000 | 50 | 3.57 | -6.6 | -0.6 | 1.8972 | 74.942991491874-35.1788702641146i | 82.7889 | -4.1038 | DUT | epsilon_r | 4.4 | -
100000000 | 100 | 3.24 | -7.04 | -1.04 | 3.7944 | 45.8189260175788-33.4591162377105i | 56.7352 | -5.4891 |  | h | 0.0016 | m
120000000 | 120 | 3.13 | -7.41 | -1.41 | 4.5533 | 38.6673132594259-28.8287567943781i | 48.2313 | -6.1784 |  | w | 0.003 | m
140000000 | 140 | 3.01 | -8.04 | -2.04 | 5.3122 | 33.5207869740259-23.6696390124098i | 41.0353 | -6.921 |  | t | 3.5e-05 | m
160000000 | 160 | 3 | -9.07 | -3.07 | 6.0711 | 29.899618179476-18.3829225655666i | 35.0987 | -7.6926 |  | d | 0.1791 | m
180000000 | 180 | 3.18 | -10.8 | -4.8 | 6.8299 | 27.4458912259669-13.129367270631i | 30.4246 | -8.4433 |  | W_eff | 0.0030424
200000000 | 200 | 3.42 | -13.76 | -7.76 | 7.5888 | 25.9182197606184-7.9515340846595i | 27.1105 | -9.0795 |  | ita | 3.0251
220000000 | 220 | 3.73 | -18.81 | -12.81 | 8.3477 | 25.1697444157954-2.83620726369089i | 25.329 | -9.4669 |  | impedance_design | 50 | ohm
225000000 | 225 | 3.86 | -20.92 | -14.92 | 8.5374 | 25.0946126593903-1.56299568341129i | 25.1432 | -9.5094 |  | impedance_calc | 50.1238 | ohm
230000000 | 230 | 3.96 | -23.51 | -17.51 | 8.7271 | 25.0630220801125-0.290668243656661i | 25.0647 | -9.5275 |  | W_eff' | 0.003069
235000000 | 235 | 4.06 | -26.51 | -20.51 | 8.9169 | 25.0747906462682+0.981494128788105i | 25.094 | -9.5207 |  | ita' | 4.1707
240000000 | 240 | 4.11 | -28.64 | -22.64 | 9.1066 | 25.1299861550284+2.25421307064714i | 25.2309 | -9.4893 |  | impedance_calc' | 90.7464 | ohm
245000000 | 245 | 4.22 | -27.59 | -21.59 | 9.2963 | 25.2289268308546+3.52820153455149i | 25.4744 | -9.4339 |  | v | 165590460.7515 | m/s
250000000 | 250 | 4.28 | -24.72 | -18.72 | 9.486 | 25.3721841303803+4.80415222629785i | 25.823 | -9.3559 |  | v/c | 0.55235
260000000 | 260 | 4.31 | -19.88 | -13.88 | 9.8655 | 25.795232936782+7.36453492910475i | 26.8259 | -9.1391 |  | lambda_0 | 0.7164
280000000 | 280 | 4.28 | -14.46 | -8.46 | 10.6244 | 27.2280203284636+12.5338978932181i | 29.9744 | -8.524 |  | f_0 | 231142463.3605 | Hz
300000000 | 300 | 4.14 | -11.56 | -5.56 | 11.3832 | 29.5657092019805+17.7795112465588i | 34.4999 | -7.7808 |  |  | 231.1425 | MHz | 0.036906
350000000 | 350 | 3.58 | -8.18 | -2.18 | 13.2804 | 41.1590773310609+30.7115298552375i | 51.3543 | -5.9053 |  | lambda_1 | 0.2388
400000000 | 400 | 3.32 | -7.2 | -1.2 | 15.1777 | 66.377449787916+37.133966715228i | 76.0585 | -4.3885 |  | f_1 | 693427390.0816
450000000 | 450 | 3.39 | -7.31 | -1.31 | 17.0749 | 97.7277474515575+12.1313718340387i | 98.4778 | -3.5665 |  |  | 693.4274 | MHz | 0.053341
500000000 | 500 | 3.59 | -7.87 | -1.87 | 18.9721 | 83.718515099991-30.6680869505753i | 89.159 | -3.8669
550000000 | 550 | 3.59 | -8.64 | -2.64 | 20.8693 | 51.4366541804235-35.6978072666536i | 62.6104 | -5.0986 |  | f_0_exp | 240000000 | Hz
600000000 | 600 | 3.35 | -9.49 | -3.49 | 22.7665 | 34.0235848507229-24.2702972867014i | 41.793 | -6.8341 |  | f_1_exp | 732500000 | Hz
650000000 | 650 | 2.84 | -10.97 | -4.97 | 24.6637 | 26.7567707819791-11.1229457196697i | 28.9766 | -8.709 |  | v_exp | 176413500 | m/s
700000000 | 700 | 2.38 | -15.09 | -9.09 | 26.5609 | 25.0993599598819+1.67248427650834i | 25.155 | -9.5067 |  | Z_0'/Z_0 | 1.6994
720000000 | 720 | 2.32 | -18.45 | -12.45 | 27.3198 | 25.6821851963599+6.77832824058695i | 26.5616 | -9.1951
725000000 | 725 | 2.38 | -19.23 | -13.23 | 27.5095 | 25.9424962392012+8.06213159925365i | 27.1664 | -9.0679 |  | reflective | 0.33223
730000000 | 730 | 2.4 | -19.71 | -13.71 | 27.6992 | 26.251282350995+9.3499931325481i | 27.8667 | -8.9253
735000000 | 735 | 2.46 | -19.71 | -13.71 | 27.8889 | 26.6103618924171+10.6423365641779i | 28.6596 | -8.7696
740000000 | 740 | 2.46 | -19.2 | -13.2 | 28.0787 | 27.021862484914+11.9394747226271i | 29.542 | -8.6031
745000000 | 745 | 2.59 | -18.33 | -12.33 | 28.2684 | 27.4882384009845+13.2415837337545i | 30.5114 | -8.4279
750000000 | 750 | 2.68 | -17.28 | -11.28 | 28.4581 | 28.0122900377189+14.5486724449022i | 31.565 | -8.246
760000000 | 760 | 2.81 | -15.16 | -9.16 | 28.8375 | 29.2464825264928+17.1767628698565i | 33.9175 | -7.8686
780000000 | 780 | 3.05 | -12.04 | -6.04 | 29.5964 | 32.5738798967129+22.464397833667i | 39.569 | -7.0961
800000000 | 800 | 3.17 | -10.27 | -4.27 | 30.3553 | 37.3336813006396+27.676657717468i | 46.4737 | -6.344
850000000 | 850 | 3.21 | -8.58 | -2.58 | 32.2525 | 58.6079227815995+37.1517923496583i | 69.3912 | -4.7134
900000000 | 900 | 3.13 | -8.34 | -2.34 | 34.1497 | 92.16601693396+22.5637114324451i | 94.8878 | -3.6764
950000000 | 950 | 3.15 | -8.52 | -2.52 | 36.0469 | 91.674145425338-23.1981443100393i | 94.5638 | -3.6867
1000000000 | 1000 | 3.25 | -8.86 | -2.86 | 37.9441 | 58.1013035168575-37.096484533581i | 68.9341 | -4.7374
2000000000 | 2000 | 2.07 | -11.4 | -5.4 | 75.8883 | 31.3909591277501-20.8006808389776i | 37.6571 | -7.3388

## exp4_2
freq [MHz] | freq [Hz] | Ch.1 PP [V] | Ch.2 PP [mV] | ratio | ratio [dB] | T [dB] | T (ideal) [dB]
0.5 | 500000 | 1.07 | 306 | 0.28598 | 10.8732 | 4.8732 | 0.067334 | attenuator | 6 | dB
1 | 1000000 | 1.07 | 412 | 0.38505 | 8.2897 | 2.2897 | 3.0103 | LPF parameters
1.5 | 1500000 | 1.05 | 105 | 0.1 | 20 | 14 | 10.9309 | n | 3 | -
2 | 2000000 | 1.08 | 55.2 | 0.051111 | 25.8297 | 19.8297 | 18.1291 | f_c | 1 | MHz
2.5 | 2500000 | 1.09 | 28.9 | 0.026514 | 31.5306 | 25.5306 | 23.8942 | g1 | 7.92 | uH
3 | 3000000 | 1.1 | 16.7 | 0.015182 | 36.3735 | 30.3735 | 28.6332
3.5 | 3500000 | 1.09 | 10.2 | 0.0093578 | 40.5765 | 34.5765 | 32.6464
4 | 4000000 | 1.1 | 9.25 | 0.0084091 | 41.505 | 35.505 | 36.1247
4.5 | 4500000 | 1.05 | 5.2 | 0.0049524 | 46.1037 | 40.1037 | 39.1933
5 | 5000000 | 1.06 | 3.66 | 0.0034528 | 49.2365 | 43.2365 | 41.9385
| 0 |  |  | #DIV/0! | #DIV/0! | #DIV/0! | 0
| 0 |  |  | #DIV/0! | #DIV/0! | #DIV/0! | 0
| 0 |  |  | #DIV/0! | #DIV/0! | #DIV/0! | 0
| 0 |  |  | #DIV/0! | #DIV/0! | #DIV/0! | 0
| 0 |  |  | #DIV/0! | #DIV/0! | #DIV/0! | 0
| 0 |  |  | #DIV/0! | #DIV/0! | #DIV/0! | 0
| 0 |  |  | #DIV/0! | #DIV/0! | #DIV/0! | 0
| 0 |  |  | #DIV/0! | #DIV/0! | #DIV/0! | 0
| 0 |  |  | #DIV/0! | #DIV/0! | #DIV/0! | 0
| 0 |  |  | #DIV/0! | #DIV/0! | #DIV/0! | 0
| 0 |  |  | #DIV/0! | #DIV/0! | #DIV/0! | 0
| 0 |  |  | #DIV/0! | #DIV/0! | #DIV/0! | 0
| 0 |  |  |  |  | -6 | 0

## exp5_1
freq [Hz] | freq [MHz] | B/A [dB] | half wave length [m] |  |  | unit | note
100000000 | 100 | -35.7 | 1.499 | L | 0.201 | m | 送信側201, 受信側202
200000000 | 200 | -26.9 | 0.74948 | r | 0.05 | m
300000000 | 300 | -20.1 | 0.49965 | c | 299792458 | m/s
400000000 | 400 | -22 | 0.37474 | B/A max | 8.9 | dB
500000000 | 500 | -7.1 | 0.29979 | f_0 | 670000000 | Hz
600000000 | 600 | 1.79 | 0.24983
650000000 | 650 | 5.85 | 0.23061
660000000 | 660 | 7.82 | 0.22712
670000000 | 670 | 8.9 | 0.22373
680000000 | 680 | 8.58 | 0.22044
690000000 | 690 | 6.91 | 0.21724
700000000 | 700 | 5.33 | 0.21414
710000000 | 710 | 3.9 | 0.21112
720000000 | 720 | 4.55 | 0.20819
730000000 | 730 | 4.52 | 0.20534
740000000 | 740 | 3.44 | 0.20256
750000000 | 750 | 2.56 | 0.19986
800000000 | 800 | 3.05 | 0.18737
900000000 | 900 | -2.64 | 0.16655
1000000000 | 1000 | -2.93 | 0.1499
0 |  |  | #DIV/0!
0 |  |  | #DIV/0!
0 |  |  | #DIV/0!
0 |  |  | #DIV/0!
0 |  |  | #DIV/0!

## exp5_2
r [m] | A/B [dB] | ln r |  |  | unit
0.01 | 10.1 | -20 | L | 0.201 | m
0.02 | 9.67 | -16.9897 | r | 0.05 | m
0.05 | 8.16 | -13.0103 | f0 | 670000000 | Hz
0.1 | 4.48 | -10
0.2 | -2 | -6.9897 | slope | -2.1108 |  | expected: -2
0.3 | -3.88 | -5.2288 | r | -0.91353
0.4 | -6.28 | -3.9794
0.5 | -7 | -3.0103
0.6 | -6.8 | -2.2185
0.7 | -7.5 | -1.549
0.8 | -13.6 | -0.9691
0.9 | -16.5 | -0.45757
1 | -21 | 0

## exp5_3
theta [deg] | sin(theta) | log10(sin(theata) | B/A [dB] |  |  |  | note
90 | 1 | 0 | -4.6 | slope | 1.7876 |  | expected: 2
107 | 0.9563 | -0.19404 | -5.8 | L | 0.3 | m
115 | 0.90631 | -0.42724 | -6.3
124 | 0.82904 | -0.81426 | -7.7
135 | 0.70711 | -1.5051 | -7.2
150 | 0.5 | -3.0103 | -10.3
163 | 0.29237 | -5.3406 | -15
175 | 0.087156 | -10.597 | -15.2

## exp5_4
theta [deg] | sin(theta) | log10(sin(theata) | B/A [dB]
90 | 1 | 0 | 0.1 | L | 0.3 | m
180 | 1.2251e-16 | -159.1181 | -8.7

## exp5_5
obj | B/A [dB] | decay ratio
N/A | 8.2 | 0 | rho | 2.5e-08 | ohm m
厚紙 | 7.8 | 0.4 | f | 670000000 | Hz
アクリル板 | 7.63 | 0.57 | omega | 4209734155.8103 | rad/s
アルミ板 | -21.2 | 29.4 | mu | 1.2566e-06
|  |  | skin depth | 3.0743e-06 | m
|  |  | skin depth | 3.0743 | um